## SMD-Loetstation_v2
Bezeichner | Footprint | Stückzahl | Bezeichnung
R12,R10,R8,R9,R14,R20,R11,R13 | R_0805_2012Metric_Pad1.20x1.40mm_HandSolder | 8 | 10k
C3,C5,C1,C4 | C_0805_2012Metric_Pad1.18x1.45mm_HandSolder | 4 | 10nF
R3,R18 | R_0805_2012Metric_Pad1.20x1.40mm_HandSolder | 2 | 5K6
R15 | R_0805_2012Metric_Pad1.20x1.40mm_HandSolder | 1 | 27
R17 | R_0805_2012Metric_Pad1.20x1.40mm_HandSolder | 1 | 750
J2 | PinHeader_1x04_P2.54mm_Vertical | 1 | I2C
R4 | R_0805_2012Metric_Pad1.20x1.40mm_HandSolder | 1 | 10K
R21 | R_0805_2012Metric_Pad1.20x1.40mm_HandSolder | 1 | 0
R5 | R_0805_2012Metric_Pad1.20x1.40mm_HandSolder | 1 | 1K
Q2 | SOT-23 | 1 | IRLML2060
R19 | R_0805_2012Metric_Pad1.20x1.40mm_HandSolder | 1 | 100k
J8 | PinHeader_1x02_P2.54mm_Vertical | 1 | PROG-JUMP
J4 | PinHeader_1x02_P2.54mm_Vertical | 1 | Buzz
J7 | PinHeader_2x03_P2.54mm_Vertical | 1 | ISP
U6 | SOT-23_Handsoldering | 1 | MCP1703Ax-120xxTT
U5,U4 | SOIC-8_3.9x4.9mm_P1.27mm | 2 | LM317L_SO8
J1 | JST_XH_B2B-XH-A_1x02_P2.50mm_Vertical | 1 | 12V POW
U2 | SO-8_3.9x4.9mm_P1.27mm | 1 | OPA336Ux
Q1 | SOIC-8_3.9x4.9mm_P1.27mm | 1 | IRF7416
J10 | PinHeader_1x02_P2.54mm_Vertical | 1 | 5V/50mA
R7,R6 | R_0805_2012Metric_Pad1.20x1.40mm_HandSolder | 2 | 4k7
C7,C8,C6 | C_0805_2012Metric_Pad1.18x1.45mm_HandSolder | 3 | 1uF
R2 | R_0805_2012Metric_Pad1.20x1.40mm_HandSolder | 1 | 68k
R1 | R_0805_2012Metric_Pad1.20x1.40mm_HandSolder | 1 | 100R
D1,D2 | LED_0805_2012Metric | 2 | LED
R16 | R_0805_2012Metric_Pad1.20x1.40mm_HandSolder | 1 | 240
GND | TestPoint_Pad_2.0x2.0mm | 1 | GND
J3 | PinHeader_1x02_P2.54mm_Vertical | 1 | Std.by
U1 | SOIC-14_3.9x8.7mm_P1.27mm | 1 | ATtiny84-20SS
J5 | PinHeader_1x05_P2.54mm_Vertical | 1 | Conn_01x05_Pin
J6 | JST_XH_B5B-XH-A_1x05_P2.50mm_Vertical | 1 | Tip
C2 | C_0805_2012Metric_Pad1.18x1.45mm_HandSolder | 1 | 100nF
J9 | PinHeader_2x02_P2.54mm_Vertical | 1 | PROG-JUMP2
LS1 | CUI_CPT-9019S-SMT | 1 | CPT-9019S-SMT